## List1
Ruda za vuču zrakoplova Prilog 2.
Tehničke specifikacije predmeta nabave
MARKA I TIP PONUĐENE ROBE (obvezno upisati):
RB | TRAŽENE KARAKTERISTIKE | PONUĐENE KARAKTERISTIKE
1 | Standardi
1.1. | Usklađenost sa Europskim standardima EN 1915-1, EN 1915-2, EN 1915-3, EN1915-4, EN 12312-7 | DA NE
1.2. | Usklađenost sa specifikacijama postavljenim u IATA standardima AHM 905, AHM 910, AHM 913 i AHM 958 | DA NE
1.3. | Usklađenost sa ISO 9667:1995 | DA NE
1.4. | Usklađenost sa SAE AS 1614 i SAE ARP 1915 | DA NE
2. | Zahtjevi
2.1. | Mogućnost vuče minimalno za sljedeće tipove zrakoplova redovnog zračnog prometa: A220/A318/A319/A320/A321 | DA NE
2.2. | Mogućnost vuče minimalno za sljedeće tipove zrakoplova redovnog zračnog prometa: B737-100/200/300/400/500/600/700/800/900 | DA NE
3. | Mobilnost i stabilnost
3.1. | Ruda za vuču mora biti opremljena podvozjem s kotačima za podupiranje rude za vuču dok je neopterećena | DA NE
3.2. | Podvozje se mora moći prilagoditi rasponu visina potrebnih za spajanje i vuču različitih zrakoplova | DA NE
3.3. | Kotači se moraju odvojiti od ravnog tla najmanje 50mm tijekom svih operacija vuče | DA NE
3.4. | Ruda za vuču, kada je neopterećena, mora biti vučna i stabilna pri brzinama do 25 km/h (15,5 mph) | DA NE
3.5. | Ruda za vuču mora imati minimalnu brzinu kretanja bez opterećenja od 25 km/h (15,5 mph) | DA NE
4 | Adapter i ušica rude za vuču
4.1. | Adapter rude za vuču mora biti dizajniran tako da omogući, sigurno i jednostavno spajanje od strane jednog čovjeka | DA NE
4.2. | Adapter rude mora imati mehanizam za zaključavanje koji sprečava nenamjerno odspajanje rude od zrakoplova | DA NE
4.3. | Adapter kuke za vuču mora biti dizajniran tako da se izbjegne mogućnost njegovog širenja | DA NE
4.4. | Ušica za vuču mora imati nominalni unutarnji promjer od 76 mm (3 in) | DA NE
4.5. | Ušica kuke za vuču mora biti otporna na trošenje i mora izdržati uobičajeno trošenje i habanje bez deformacije | DA NE
5 | Zaštita
5.1. | Ruda za vuču mora biti opremljena zaštitom:
5.1.1. | Za ublažavanje sila naprijed/natrag i torzijskih sila koje se prenose na nosni kotač zrakoplova kada se prekorači maksimalna preporuka sile proizvođača zrakoplova | DA NE
5.1.2. | Kako bi se spriječilo odvajanje od vučnog vozila i time gubitak kontrole nad zrakoplovom, kada su sile veće od onih koje je propisao proizvođač zrakoplova | DA NE
5.2. | Ako se koriste posmične igle, one moraju imati sljedeće značajke:
5.2.1. | Moraju biti nestandardnog promjera kako bi se obeshrabrila opasna zamjena i potaknulo isključivo korištenje originalnih dijelova proizvođača | DA NE
5.2.2. | Smicanje mora biti pri nazivnoj sili koju je odredio proizvođač(i) zrakoplova | DA NE
5.2.3. | Mora imati unaprijed određena ravninu smicanja, bez obzira na to je li opremljena s kaljenim čahurama ili bez njih | DA NE
6 | Ostalo
6.1. | Ručke sa svake strane ili na vrhu rude za vuču | DA NE
6.2. | Zaštitni odbojnici na oba kraja rude za vuču | DA NE
6.3. | Ruda za vuču mora biti označena tipom/tipovima zrakoplova za koji je projektirana | DA NE
7 | Završna boja
7.1. | Žuta boja | DA NE
8 | Jamstvo
8.1. | Jamstvo na ponuđenu opremu minimalno 24 mjeseca (navesti trajanje jamstva)
9 | Servis i isporuka rezervnih dijelova
8.1. | Osiguran servis i rezervni dijelovi min 10 godina od sklapanja ugovora | DA NE
10 | Tehnička dokumentacija
10.1. | Oznake na opremi na hrvatskom jeziku | DA NE
10.2. | Obuka operativnog osoblja od strane ponuditelja prilikom primopredaje na području Zračne luke Osijek | DA NE
10.3. | Upute za korištenje i održavanje opreme na hrvatskom i engleskom jeziku (2 kom), katalog rezervnih dijelova (2 kom) | DA NE
| U ________________, ____________ M.P. | ____________________ potpis ovlaštene osobe