## List1
RB | OPIS STAVKE | JEDINICA MJERE | KOLIČINA | JEDINIČNA CIJENA - EUR | UKUPNO EUR
1 | FREZANJE KOLNIKA Stavka podrazumijeva profiliranje postojećeg kolnika (na kontaktima novog i starog kolnika) specijalnim strojevima s ciljem izravnanja površine kolnika i prilagodbe novoj niveleti i potrebnim nagibima glodanjem. Ovom stavkom obuhvaćeno je i uklanjanje skinutog sloja asfaltne konstrukcije, prosječne debljine do 5 cm, odvoz na deponiju te čišćenje obrađene površine kolnika. Obračun po m² stvarno porušene površine asfaltiranog kolnika. | m² | 200 |  | 0
2 | IZRADA ASFALTNOG SLOJA Izrada habajućeg sloja (teško prometno opterećenje) AC 11 45/80-65 AG1 M1, debljine 5,0 cm. U cijeni su sadržani svi troškovi nabave materijala, proizvodnje i ugradnje asfaltne mješavine, prijevoz, oprema i sve ostalo što je potrebno za potpuno izvođenje radova. Obračun je po m² gornje površine stvarno položenog i ugrađenog habajućeg sloja. Izvedba i kontrola kakvoće prema HRN EN 13108-5 ili jednakovrijedno i tehničkim svojstvima i zahtjevima za građevne proizvode za proizvodnju asfaltnih mješavina i za asfaltne slojeve kolnika. | m² | 200 |  | 0
3 | MREŽA ZA ARMIRANJE ASFALTA Nabava, dobava i ugradnja mreže za armiranje asfalta u svrhu sprečavanja nastanka pukotina. | m² | 200 |  | 0
UKUPNO |  |  |  |  | 0
PDV 25% |  |  |  |  | 0
SVEUKUPNO |  |  |  |  | 0
___________________________________________ Ime, prezime i funkcija ovlaštene osobe ponuditelja __________________________________________ Potpis ovlaštene osobe ponuditelja
M.P.
Mjesto i datum: ____________________________