## Sheet1
| Prilog 2. |  | Ev. Br. Nabave: N-11/18
| Troškovnik |  | Predmet nabave: Videonadzor
RB | Opis stavke | Jedinica mjere | Količina | Jedinična cijena bez PDV | Ukupna cijena bez PDV (IV. x V.)
I. | II. | III. | IV. | V. | VI.
1 | Dobava, isporuka i ugradnja 32 kanalnog mrežnog video snimača (NVR) sljedećih tehničkih karakteristika: • IPvideoulaz: 32- ch • Do 12megapikselarezolucija • BANDWITH SNIMANJA 256Mbps • Dualstream • 4 SATAsučelje do 6000 GB za svaki pojedini HDD • Video kompresija: H.265/H.264/H.264+/MPEG • Dvosmjerni audio ulaz: 1-ch RCA (2.0Vp-p, 1kΩ) • Rezolucija snimanja: 12MP/8MP/6MP/5MP/3MP/1080P/UXGA/720P/VGA/4CIF/DCIF/2CIF/CIF/QCIF • Sinkronizirani playback: 16-ch@1080P | kom | 2
2 | Dobava, isporuka i ugradnja HDD-a za pohranu video sadržaja sljedećih tehničkih karakteristika: • 4TB, SATA3, 64MB, 3.5'' • 6 Gb/s, 5400 rpm • Optimiziran za sustave videonadzora, za rad 24/7 u R/W modu | kom | 6
3 | Dobava i isporuka mrežne 4MPx dome kamere sljedećih tehničkih karakteristika: • 4MP • FULL HD real-time video • PoE • IP67, IK10 • MOTORIZIRANI ZOOM • Kompatibilna s ONVIF, CGI, PSIA, ISAPI standardima • 3D-DNR, WDR 120 dB, BLC • Senzor: 1/2.8“ progresiveScan CMOS • Leća: 2.8-12mm • Domet IR-a: do 30m • Efektivni pikseli: 2688x1520 • H.264/MJPEG dual stream video kompresija • Minimalno osvjetljenje: 0.01Lux @F1.2 AGC ON, 0 Lux sa IR-om • Dan/noć: IR cut filter sa auto prekidačem • Elektronski okidač: 1/3s do 1/100,100s • Mogućnosti: motion detekcija, tamper detekcija, otporna na nepovoljne vremenske uvjete, PODRUČJE INTERESA • Utor za micro SD karticu minimalno 128GB | kom | 13
4 | Dobava i isporuka mrežne 4MPx bullet kamere sljedećih tehničkih karakteristika: • IR domet: do 30m • Motorizirani zoom • Do 4 Megapixela (2688x1520) rezolucija • H.264+/MJPEG video kompresija • PoE• IP67•3D DNR •DWDR • BLC 120dB WDR • Maks. rezolucija: 1920x1080 • Senzor: 1/3 inčni CMOS prograsivni scan • Leća: 2.8 – 12 mm, HFOV 108° do 31° • Minimalno osvjetljenje: 0.01Lux@F1.2 (AGC uključen) • Dan/noć: IR cut filter • Utor za micro SD/SDHC/SDXC karticu minimalno 128GB | kom | 24
5 | Dobava i isporuka nosača za montažu bullet i dome kamere • Materijal: aluminij • Unutarnja i vanjska ugradnja | kom | 37
6 | Dobava, isporuka i montaža PoE mrežnog preklopnika sljedećih tehničkih karakteristika: • 24-Port 10/100/1000T RJ45 802.3at/af PoE + 2-Port Gigabit SFP Desktop/Rackmount • Unmanaged Switch with LCD PoE Monitor (300W PoE Power Budget, Standard/VLAN/Extend mode options). Supports PoE power up to 30.8 watts for each PoE port. Each port supports 52V DC power to PoE powered device. | kom | 3
7 | Dobava, isporuka i montaža PoE mrežnog preklopnika sljedećih tehničkih karakteristika: • IPv6/IPv4, 16-Port Managed 802.3at POE+ Gigabit Ethernet Switch + 2-Port 100/1000X SFP (220W). • 16 10/100/1000BASE-T Gigabit Ethernet RJ45 ports with IEEE 802.3at PoE+ Injector. • 2 100/1000BASE-X mini-GBIC/SFP slots. • Supports PoE Power up to 30.8 watts for each PoE port. PoE power budget 220 watts (max.) | kom | 1
8 | Dobava, isporuka i montaža klijentskog računala sljedećih tehničkih karakteristika: • Windows 10 Pro • CPU: Intel i7 ili CPu ili neki drugi CPU nekog drugog proizvođača jednakih ili vrlo sličnih karakteristika • Uključena tipkovnica i miš • minimalno DDR4 8GB • 1xSSD 128GB ili više, 1xHDD 1TB ili više • minimalno 1 x Gb LAN | kom | 1
9 | Dobava, isporuka i montaža monitora sljedećih tehničkih karakteristika: • 27", 16:9, 1920x1080, 300 cd/m2, 4.000.000:1, 178 °, 178 °, 6 ms, D-Sub,DisplayPort,HDMI,USB, Postolje pivot, podesivo | kom | 2
10 | * Dobava isporuka i montaža: • Preklopnik IP30 Industrial L2/L4 4-Port 10/100/1000T 802.3at PoE + 4-Port 10/100/100T Managed Switch (-40~75 degrees C), dual redundant power input on 48~56VDC terminal block, SNMPv3, 802.1Q VLAN, IGMP Snooping, SSL, SSH, ACL • IP66 metalni nazidni ormar za smješetaj aktivne i pasivne opreme jake i slabe struje za kamere, dovoljnih dimenzija za smještaj cjelokupne opreme • 48VDC industrijski napajač dovoljne snage za 8 kamera 802.3af PoE standarda, DIN montaža | komplet | 2
11 | Dobava, isporuka i montaža stropnog INOX nosača za montažu dome kamere na mjestima gdje nema dostupnog i prikladnog mjesta za montažu iste. | kom | 2
12 | ** Dobava isporuka i polaganje F/UTP cat.6 kabela uključujći kanalice, PNT cijevi, vijke, obujmice | m | 950
13 | ** Dobava, i polaganje napojnog kabela za napajanje izdvojenog ormarića, u cijenu uključene sve potrebne kanalice, PNT cijevi, obujmice, vijci itd. | m | 200
14 | Dobava, isporuka, polaganje i terminiranje MM svjetlovodnog kabela 50/125µm, OM2, 4 niti. U cijenu MORAJU biti uključene sve potrebne kanalice, PNT cijevi, obujmice, vijci itd. | m | 600
15 | Dobava, isporuka, ugradnja i spajanje U/UTP cat.6 za sva mjesta na kojima trenutno ne postoji mrežni priključak a bit će kamera ili neki drugi dio video nadzora. | m | 500
16 | Radovi na montaži, spajanju i terminiranju kamera i ostale opreme do pune funkcionalnosti poštujući sve važeće zakone, pravilnike i norme i u skladu sa pravilima struke. Radovi uključuju i definiranje scena pojedine kamere | komplet | 1
17 | Softversko parametriranje sustava, instalacija klijentske aplikacije u sustavu videonadzora i parametriranje iste te izrada podešavanje snimanja | komplet | 1
18 | Školovanje zaposlenika korisnika za rukovanje kompletnim sustavom prema preporuci isporučitelja i izrada pisanih uputa za rukovanje sustavom | komplet | 1
19 | izdavanje primopredajne dokumentacije po pravilniku o privatnoj zaštiti, dostavljanje knjige odražavanja za sustav tehničke zaštite | komplet | 1
20 | Izrada projekta izvednog stanja | komplet | 1
___________________________________
Ime, prezime i funkcija ovlaštene osobe ponuditelja
M.P.
____________________________
Potpis ovlaštene osobe ponuditelja
U____________________, ____________ 2018.
Ponuditelj ne smije mijenjati izvorni oblik ovog obrasca i mora popuniti sve tražene stavke.
U Troškovniku se navode cijene bez poreza na dodanu vrijednost.
U cijenu moraju biti uračunati svi troškovi i popusti.
Cijene se pišu brojkama.
Cijene se izražavaju u hrvatskim kunama (HRK).
Jedinična cijena i ukupna cijena moraju biti zaokružene na dvije decimale.
Ukupna cijena izračunava se kao umnožak količine (IV.) i jedinične cijene (V.).
Ukupna cijena bez poreza na dodanu vrijednost unosi se u Ponudbeni list kao cijena ponude bez PDV-a.
Količine navedene u stavkama Troškovnika pod rednim brojevima 12. do 15. su predviđene. Stvarne količine mogu biti veće ili manje.
UKUPNA CIJENA PONUDE
bez PDV